## Sheet1
序号 | PCB符号/功能描述 | 含义
1 | GND | GND
2 | RX0 | UART0_RX、GPIO_20
3 | TX0 | UART0_TX、GPIO_21
4 | 3.3V | 3.3V电源
5 | GND | GND
6 | 5V | 5V电源
7 |  | TYPE-C USB接口、下载程序、调试
8 | IO1 | LED指示灯：GPIO_1低电平点亮
9 | PWR | 电源指示灯，通电常亮
10 | BOOT/IO9 | BOOT下载模式按键，按住后再启动ESP32进入；启动后可作为按键，按键低电平
11 | RST | ESP32复位按键
12 |  | WiFi+蓝牙PCB板载天线
13 |  | ESP32-C3FH4主控
14 | LCD显示+触摸接口 （白点为1脚、含义从上到下为1-30脚） | 1.GND：电源地
2.VCC：LCD电源，3.3V电源
3.IM2：3.3V电源，接口模式配置，和IM1共同配置，IM1:0+IM2:0=80-8bit；IM1:1+IM2:1=4-line；
4.IM1：3.3V电源，接口模式配置，和IM2共同配置，IM1:0+IM2:0=80-8bit；IM1:1+IM2:1=4-line；
5.RESET：LCD复位，GPIO_8
6.CS：SPI片选信号，接GND
7.SCL：SPI时钟,GPIO_6
8.RS：数据/命令选择,GPIO_10
9.RD：这里使用4线模式，故该引脚NC（未连接）
10.SDA：SPI数据（MOSI）,GPIO_7
11.DB0：这里使用4线模式，故该引脚NC（未连接）
12.DB1：这里使用4线模式，故该引脚NC（未连接）
13.DB2：这里使用4线模式，故该引脚NC（未连接）
14.DB3：这里使用4线模式，故该引脚NC（未连接）
15.DB4：这里使用4线模式，故该引脚NC（未连接）
16.DB5：这里使用4线模式，故该引脚NC（未连接）
17.DB6：这里使用4线模式，故该引脚NC（未连接）
18.DB7：这里使用4线模式，故该引脚NC（未连接）
19.SDO：这里使用4线模式，故该引脚NC（未连接）
20.LEDA：背光正极，通过限流电阻连接到3.3V电源
21.LEDK：背光负极
22.LEDK：背光负极
23.LEDK：背光负极
24.LEDK：背光负极，21-24一起通过限流电阻和N沟道MOS连接到GND，GPIO_0控制，高电平有效
25.TP_VDD：触摸电源，3.3V电源
26.TP_SCL：触摸IIC时钟，GPIO_5
27.TP_SDA：触摸IIC数据，GPIO_4
28.TP_INT：触摸中断，GPIO_3
29.TP_RST：触摸复位，GPIO_2
30.GND：电源地
15 | LCD显示+触摸面 | 1.9"TFT 170*RGB*320;Drive IC (驱动IC):ST7789P3;TP Drive IC(触摸驱动IC):CST816D
ESP32-C3FH4 高性能物联网芯片：小巧机身，强大算力，无线连接新体验 核心性能参数 处理器架构：搭载 RISC-V 32 位单核处理器，主频高达 160MHz，运算高效，支持复杂物联网应用逻辑处理。 无线通信： 支持 802.11b/g/n（Wi-Fi 4），覆盖 2.4GHz 频段，传输速率可达 150Mbps，兼容主流路由器协议。 集成 蓝牙 5.0 + BLE（低功耗蓝牙），支持长距离通信与低功耗设备互联，适配智能家居、穿戴设备等场景。 存储配置： 内置 4MB Flash（程序存储），无需外挂存储芯片，简化硬件设计。 320KB SRAM（运行内存），满足多任务处理与数据缓存需求。